## Pesos corrigidos
Desenho / item | Valor nos desenhos (kg) | Valor correto (kg) | Base do cálculo
007300 item 28 (alavanca L-D) | 8,8 | 4,4 | Mesma peça do L-E (007342, espelhada). Soma: tubo 2,6 + chapa 1,3 + barras 0,2+0,2 ≈ 4,4.
007300 item 26 / 007346 / 007347 (disco) | 73,6 / 73,8 / 9,1 (nota) | 72,8 | Disco acabado 70,4 (007348) + base do disco 2,4 (007349; calculado 2,4). 71,1 é peso bruto. Nota 9,1 do 007347 é do cavalete.
007300 item 5 / 007325 (tampa lateral) | 4,0 (2 pç) / nota 4,3 / carimbo 2,0 | 2,0 por peça (4,0 para 2) | Calculado pelo corte F-F: ~1,5–2,0 kg. A nota 4,3 é o peso BRUTO (185x185x15,88). Lista do 007300 está certa.
007300 item 30 / 007337 / 007352 (suporte do disco) | 6,8 / nota 4,5 / carimbo 007352 2,5 | 6,8 | Base 2,5 + 2 chapas 2,0 (calc. 2,0) + 2 buchas maiores 0,1 + 2 menores 0,07 + tampões. Notas 4,5 e carimbo 2,5 estão errados.
007300 item 6 / 007320 / 007321 (suporte do atuador) | 16,1 / nota 007320 4,5 | 16,1 | Chapa de apoio 4,4 + base do atuador 7,3 (calc.) + 2 bases de ligação 2,2 = 16,1. Corrigir só a nota do 007320.
007309 (cj suporte da placa soldado) | 6,2 | ≈4,4 | Inferior 0,9 + 2 laterais de 1,7 (115x100x19,05 calculado) + solda.
007311 (chapa lateral) | nota 1,1 / BOM 007309: 2,2 (2 pç) | 1,7 por peça (3,4 para 2) | 115x100x19,05 com chanfro = 1,7 kg; 1,9 é o bruto 105x120. Nota 1,1 é impossível.
007312 (suporte da placa usinado) / 007302 item 6 | 6,1 / 3,15 | ≈3,4 | Soldado 4,4 − 2 rasgos curvos (~0,43 cada) − furo M16 ≈ 3,4 kg.
007304 (bosse 1) — afeta o corpo | 6,0 | ≈4,3 | Cálculo com Ø125x120, cavidade Ø105x75 e furo Ø88: 4,3 kg. 6,0 só fecha sem a cavidade Ø105. Confirmar a cavidade com o projeto.
007300 item 1 / 007302 / 007303 (corpo) | 329,8 (lista) / 326,8 (desenhos) | ≈323,7 | 260,0 (corpo existente) + tubo 5,9 + flange 5,9 + 2 bosses 8,6 + 2 bosses 2 0,5 + suporte 3,4 + 2 cavaletes 39,4. Incerteza ~±4 kg (peso real do corpo existente e material removido pelos furos das janelas); recomendo pesar no CAD.