## Estrutura 1º nível
Código pai (Nomus) | Item | Descrição do componente | Código do componente (Nomus) | Nº desenho | Material | Dimensão / norma | Qtd | Un | Observação
04.01.3.000598 | 1 | CORPO USINADO |  | 022-007303 | ASTM A516 GR70 | EXISTENTE | 1 | UN
04.01.3.000598 | 2 | EIXO PRINCIPAL |  | 022-007318 | AÇO INOX AISI 420 |  | 1 | UN
04.01.3.000598 | 3 | MANCAL |  | 022-007319 | ASTM A36 |  | 2 | UN
04.01.3.000598 | 4 | ROLAM. AUTO-COMPENS. DE ROLOS |  |  | SKF 22312 E | Ø60 x Ø130 x 46mm | 2 | UN
04.01.3.000598 | 5 | TAMPA LATERAL |  | 022-007325 | ASTM A36 |  | 2 | UN
04.01.3.000598 | 6 | SUPORTE DO ACIONADOR |  | 022-007320 | ASTM A36 |  | 1 | UN
04.01.3.000598 | 7 | ANEL GUARDA PÓ |  | 022-007326 | ASTM A516 GR70 |  | 2 | UN
04.01.3.000598 | 8 | ANEL ELÁSTICO |  |  | SAE 1070 | Ø60 x 2 DIN 471 | 2 | UN
04.01.3.000598 | 9 | ANEL ANTI-EXTRUSÃO |  | 022-007327 | AISI 304 |  | 2 | UN
04.01.3.000598 | 10 | GAXETA QUAD. 2202 TEADIT |  |  | CARBONO + GRAFITE | 3/8" x 3/8" x 3000MM | 10 | UN
04.01.3.000598 | 11 | ANEL LANTERNA |  | 022-007328 | AISI 304 |  | 2 | UN
04.01.3.000598 | 12 | PREME GAXETA |  | 022-007329 | ASTM A36 |  | 2 | UN
04.01.3.000598 | 13 | PRENSA GAXETA |  | 022-007330 | ASTM A36 |  | 2 | UN
04.01.3.000598 | 14 | PINO ROSCADO M12 x 60 |  |  | CL. 8.8 | DIN 976 ZINCADO | 4 | UN
04.01.3.000598 | 15 | ARRUELA LISA A-13 |  |  | CL. 8.8 | DIN 125 ZINCADO | 10 | UN
04.01.3.000598 | 16 | PORCA SEXTAVADA M12 |  |  | CL. 8.8 | DIN 934 ZINCADO | 4 | UN
04.01.3.000598 | 17 | PLACA CENTRAL |  | 022-007333 | ASTM A516 GR70 |  | 1 | UN
04.01.3.000598 | 18 | CHAVETA |  | 022-007334 | SAE 1045 |  | 1 | UN
04.01.3.000598 | 19 | BUCHA CENTRAL |  | 022-007335 | SAE 8550 |  | 1 | UN
04.01.3.000598 | 20 | BUCHA CENTRAL 2 |  | 022-007336 | SAE 8550 |  | 1 | UN | VERIFICAR: 007336 já está soldada no item 17 (007331). Possível duplicidade.
04.01.3.000598 | 21 | PARAF. CAB. SEXTAVADA M30 x 100 |  |  | Gr. 8.8 | DIN 933 | 1 | UN
04.01.3.000598 | 22 | ARRUELA DE PRESSÃO A-31 |  |  |  | DIN 127 | 2 | UN
04.01.3.000598 | 23 | PORCA SEXTAVADA M30 |  |  | Gr.8 | DIN 934 | 1 | UN
04.01.3.000598 | 24 | PARAF. CAB. SEXTAVADA M16 x 50 |  |  | Gr. 8.8 | DIN 933 | 1 | UN
04.01.3.000598 | 25 | PORCA SEXTAVADA M16 |  |  | Gr.8 | DIN 934 | 17 | UN
04.01.3.000598 | 26 | DISCO |  | 022-007347 | ASTM A516 GR70 |  | 1 | UN
04.01.3.000598 | 27 | ANEL O'RING |  |  | VITON FKM 70-75 Sh-A | Ø641 x Ø10mm | 1 | UN
04.01.3.000598 | 28 | CONJUNTO ALAVANCA L-D |  | 022-007342 | ASTM A516 GR70 |  | 1 | UN | Peça espelhada do item 31 (mesmo desenho 007342).
04.01.3.000598 | 29 | BUCHA DO CJ ALAVANCA |  | 022-007351 | SAE 8550 |  | 2 | UN
04.01.3.000598 | 30 | CONJUNTO SUPORTE DO DISCO |  | 022-007352 | ASTM A516 GR70 |  | 1 | UN
04.01.3.000598 | 31 | CONJUNTO ALAVANCA L-E |  | 022-007342 | ASTM A516 GR70 |  | 1 | UN | Peça espelhada do item 28 (mesmo desenho 007342).
04.01.3.000598 | 32 | BRAÇO ARTICULADO |  | 022-007356 | ASTM A516 GR70 |  | 2 | UN
04.01.3.000598 | 33 | BUCHA DO BRAÇO ARTICULADO |  | 022-007357 | SAE 8550 |  | 4 | UN
04.01.3.000598 | 34 | PINO MAIOR |  | 022-007358 | SAE 8550 |  | 1 | UN
04.01.3.000598 | 35 | PINO MENOR |  | 022-007359 | SAE 8550 |  | 1 | UN
04.01.3.000598 | 36 | ANEL DE AJUSTE MENOR |  | 022-007360 | ASTM A516 GR70 |  | 4 | UN
04.01.3.000598 | 37 | ANEL DE AJUSTE MAIOR |  | 022-007361 | ASTM A516 GR70 |  | 2 | UN
04.01.3.000598 | 38 | PINO MENOR DO BRAÇO |  | 022-007363 | SAE 8550 |  | 1 | UN | Material do desenho da peça (SAE 8550).
04.01.3.000598 | 39 | PARAF.ALLEN S/ CAB. SEXT. INTERNO M6 x 25 |  |  | Gr. 8.8 | DIN 913 | 6 | UN
04.01.3.000598 | 40 | PORCA SEXTAVADA M6 |  |  | Gr.8 | DIN 934 | 6 | UN
04.01.3.000598 | 41 | ANEL DE AJUSTE |  | 022-007364 | ASTM A516 GR70 |  | 2 | UN | Pesos: ver tabela de pesos corrigidos.
04.01.3.000598 | 42 | PORCA SEXTAVADA M10 |  |  | Gr.8 | DIN 934 | 8 | UN
04.01.3.000598 | 43 | PARAF.ALLEN S/ CAB. SEXT. INTERNO M10 x 40 |  |  | Gr. 8.8 | DIN 913 | 2 | UN
04.01.3.000598 | 44 | TAMPA |  | 022-007368 | ASTM A516 GR70 |  | 2 | UN
04.01.3.000598 | 45 | JUNTA METALBEST |  | 022-007370 | INOX / GRAFITE |  | 2 | UN
04.01.3.000598 | 46 | ARRUELA LISA A-10,5 |  |  | CL. 8.8 | DIN 125 | 28 | UN
04.01.3.000598 | 47 | PARAF. CAB. SEXTAVADA M10 x 45 |  |  | Gr. 8.8 | DIN 933 | 6 | UN
04.01.3.000598 | 48 | PARAF. CAB. SEXTAVADA M12 x 30 |  |  | Gr. 8.8 | DIN 933 | 6 | UN
04.01.3.000598 | 49 | PARAF. CAB. SEXTAVADA M8 x 30 |  |  | Gr. 8.8 | DIN 933 | 8 | UN
04.01.3.000598 | 50 | PARAF. CAB. SEXTAVADA M10 x 25 |  |  | Gr. 8.8 | DIN 933 | 8 | UN
04.01.3.000598 | 51 | PARAF. CAB. SEXTAVADA M16 x 45 |  |  | Gr. 8.8 | DIN 933 | 8 | UN
04.01.3.000598 | 53 | PARAF. CAB. SEXTAVADA M16 x 65 |  |  | Gr. 8.8 | DIN 933 | 16 | UN
04.01.3.000598 | 54 | TAMPÃO |  | 022-007371 | SAE 1020 |  | 8 | UN | Matéria-prima Ø6 x 10 mm (sobremetal).
04.01.3.000598 | 55 | NIPLE |  |  | AISI 304 | 1/4" NPT | 10 | UN
04.01.3.000598 | 56 | TAMPÃO Ø1" ROSCA BSP ANSI B16.3 |  |  | ASTM A 197 |  | 2 | UN
04.01.3.000598 | 57 | UNIÃO ORIENTÁVEL SIMPLES |  |  | AISI 304 | 1/4" NPT | 2 | UN
04.01.3.000598 | 58 | DISTRIBUIDOR LINHA DUPLA BM-4 |  |  | 04 MÓDULOS/08 SAÍDAS | EXIMPORT | 1 | UN
04.01.3.000598 | 59 | SUPORTE DO DISTRIBUIDOR |  | 022-007355 | ASTM A36 |  | 1 | UN
04.01.3.000598 | 60 | ARRUELA LISA A-8,1 |  |  | CL. 8.8 | DIN 125 | 2 | UN
04.01.3.000598 | 61 | PORCA SEXTAVADA M10 |  |  | Gr.8 | DIN 934 | 2 | UN
04.01.3.000598 | 63 | TÊ ROSCA FÊMEA 6000Lbs |  |  | AISI 304 | 1/4" NPT | 4 | UN
04.01.3.000598 | 64 | TUBO Ø10 PAREDE 1MM X 6000MM |  |  | AISI 304 |  | 1 | UN | Sem balão no desenho.
04.01.3.000598 | 66 | CONEXÃO JOELHO PARA TUBO 10MM |  |  | AISI 304 | 1/4" NPT | 2 | UN
04.01.3.000598 | 67 | PARAF.ALLEN C/CAB.SEXT. INTER. M6 x 55 |  |  | Gr. 8.8 | DIN 912 | 2 | UN
04.01.3.000598 | 68 | GAXETA QUAD. 2202 TEADIT |  |  | CARBONO + GRAFITE | 1/4" x 1/4" x 900MM | 1 | UN
04.01.3.000598 | 52 / 62 / 65 | PENDENTE: balões sem linha na lista do desenho | [6 empty] | Definir descrição, material e qtd